## DATOS PROPONENTE
Item | Antecedentes
1 | Nombre del fabricante:
2 | Nombre de la fábrica:
3 | País de la fábrica:
4 | Dirección:
5 | Persona a contactar:
6 | Teléfono: | Fax:
7 | E- Mail:
8 | Nombre del representante:
9 | Dirección:
10 | Persona a contactar:
11 | Teléfono: | Fax:
12 | E- Mail:

## Cadena suspensión
HERRAJES - AMPLA
CADENA DE SUSPENSION PARA 110 KV, PARA SOPORTAR 25.000 LIBRAS, CON AISLADOR POLIMERICO, DE DOS CONDUCTORES DE ALEACION DE ALUMINIO DE 400 MM2 POR FASE, CON USO DE PREFORMADA.
ITEM | DESCRIPCION | Unidad | SOLICITADO | OFRECIDO | Observación
13 | Modelo (designación de fábrica) | - |  |  | (*)
14 | Norma de construcción y ensayos | - | IEC 61284 |  | (**)
15 | Tensión nominal | KV |  |  | (**)
16 | Conductor tipo | - |  |  | (**)
17 | Conductor Sección / Diámetro | mm |  |  | (**)
18 | Dimensiones de la grampa
| 18.1 A | mm |  |  | (*)
| 18.2 B | mm |  |  | (*)
| 18.3 C | mm |  |  | (*)
| 18.4 D | mm |  |  | (*)
| 18.5 | mm |  |  | (*)
| 18.6 | mm |  |  | (*)
| 18.7 | mm |  |  | (*)
| 18.8 | mm |  |  | (*)
19 | Peso | Kg |  |  | (*)
20 | Carga de ruptura | KN / Kg-f | 120 / 12.232 |  | (**)
21 | Material de fabricación de la grampa
| 21.1 - Cuerpo (1) | - |  |  | (**)
| 21.2 - Zapata (2) | - |  |  | (**)
| 21.3 - Tornillo en U (3) | - |  |  | (**)
| 21.3 - Tuerca (4) | - |  |  | (**)
| 21.5 - Arandela (5) | - |  |  | (**)
| 21.6 - Bulón (6) | - |  |  | (**)
| 21.7 - Pasador de Seguridad (7) | - |  |  | (**)
22 | Pruebas Tipo
23 | Densidad de corriente | A/mm2 |  |  | (*)
(*) | Concepto a indicar por el Oferente
(**) | Concepto de cumplimiento obligatorio
FIRMA Y SELLO DEL FABRICANTE

## Cadena anclaje
HERRAJES - AMPLA
CADENA DE ANCLAJE PARA 110 KV, PARA SOPORTAR 25.000 LIBRAS, CON AISLADOR POLIMERICO , DOS CONDUCTORES POR FASE DE ALEACIÓN DE ALUMINIO DE 400 MM2.
ITEM | DESCRIPCION | Unidad | SOLICITADO | OFRECIDO | Observación
13 | Modelo (designación de fábrica) | - |  |  | (*)
14 | Norma de construcción y ensayos | - | IEC 61284 |  | (**)
15 | Tensión nominal | KV |  |  | (**)
16 | Conductor tipo | - |  |  | (**)
17 | Conductor Sección / Diámetro | mm |  |  | (**)
18 | Dimensiones de la grampa
| 18.1 A | mm |  |  | (*)
| 18.2 B | mm |  |  | (*)
| 18.3 C | mm |  |  | (*)
| 18.4 D | mm |  |  | (*)
| 18.5 R | mm |  |  | (*)
| 18.6 | mm |  |  | (*)
| 18.7 | mm |  |  | (*)
| 18.8 | mm |  |  | (*)
19 | Peso | Kg |  |  | (*)
20 | Carga de ruptura | KN / Kg-f | 120 / 12.232 |  | (**)
21 | Material de fabricación de la grampa
| 21.1 - Cuerpo (1) | - |  |  | (**)
| 21.2 - Zapata (2) | - |  |  | (**)
| 21.3 - Abarcón (3) | - |  |  | (**)
| 21.4 - Tuerca (4) | - |  |  | (**)
| 21.5 - Arandela Presión (5) | - |  |  | (**)
| 21.6 - Bulón (6) | - |  |  | (**)
| 21.7 - Arandela Plana (7) | - |  |  | (**)
| 21.8 - Pasador de Seguridad (8) | - |  |  | (**)
22 | Pruebas Tipo
23 | Densidad de corriente | A/mm2 |  |  | (*)
(*) | Concepto a indicar por el Oferente
(**) | Concepto de cumplimiento obligatorio
FIRMA Y SELLO DEL FABRICANTE

## Cadena de anclaje doble
HERRAJES - AMPLA
CADENA DE ANCLAJE DOBLE PARA 110 KV, PARA SOPORTAR 50.000 LIBRAS, CON AISLADOR POLIMERICO , DOS CONDUCTORES POR FASE DE ALEACIÓN DE ALUMINIO DE 400 MM2.
ITEM | DESCRIPCION | Unidad | SOLICITADO | OFRECIDO | Observación
13 | Modelo (designación de fábrica) | - |  |  | (*)
14 | Norma de construcción y ensayos | - | IEC 61284 |  | (**)
15 | Tensión nominal | KV |  |  | (**)
16 | Conductor tipo | - |  |  | (**)
17 | Conductor Sección / Diámetro | mm |  |  | (**)
18 | Dimensiones de la grampa
| 18.1 A | mm |  |  | (*)
| 18.2 B | mm |  |  | (*)
| 18.3 C | mm |  |  | (*)
| 18.4 D | mm |  |  | (*)
| 18.5 R | mm |  |  | (*)
| 18.6 | mm |  |  | (*)
| 18.7 | mm |  |  | (*)
| 18.8 | mm |  |  | (*)
19 | Peso | Kg |  |  | (*)
20 | Carga de ruptura | KN / Kg-f | 250 / 25.000 |  | (**)
21 | Material de fabricación de la grampa
| 21.1 - Cuerpo (1) | - |  |  | (**)
| 21.2 - Zapata (2) | - |  |  | (**)
| 21.3 - Abarcón (3) | - |  |  | (**)
| 21.4 - Tuerca (4) | - |  |  | (**)
| 21.5 - Arandela Presión (5) | - |  |  | (**)
| 21.6 - Bulón (6) | - |  |  | (**)
| 21.7 - Arandela Plana (7) | - |  |  | (**)
| 21.8 - Pasador de Seguridad (8) | - |  |  | (**)
22 | Pruebas Tipo
23 | Densidad de corriente | A/mm2 |  |  | (*)
(*) | Concepto a indicar por el Oferente
(**) | Concepto de cumplimiento obligatorio
FIRMA Y SELLO DEL FABRICANTE

## Cadena anclaje doble un conduct
HERRAJES - AMPLA
CADENA DE ANCLAJE DOBLE PARA 110 KV, PARA SOPORTAR 50.000 LIBRAS, CON AISLADOR POLIMERICO Y UN CONDUCTOR DE ALEACION DE ALUMINIO DE 400-630 MM2
ITEM | DESCRIPCION | Unidad | SOLICITADO | OFRECIDO | Observación
13 | Modelo (designación de fábrica) | - |  |  | (*)
14 | Norma de construcción y ensayos | - | IEC 61284 |  | (**)
15 | Tensión nominal | KV |  |  | (**)
16 | Conductor tipo | - |  |  | (**)
17 | Conductor Sección / Diámetro | mm |  |  | (**)
18 | Dimensiones
| 18.1 A | mm |  |  | (*)
| 18.2 B | mm |  |  | (*)
| 18.3 C | mm |  |  | (*)
| 18.4 D | mm |  |  | (*)
| 18.5 E | mm |  |  | (*)
| 18.6 F | mm |  |  | (*)
| 18.7 G | mm |  |  | (*)
| 18.8 H | mm |  |  | (*)
| 18.9 I | mm |  |  | (*)
| 18.10 J | mm |  |  | (*)
| 18.11 K | mm |  |  | (*)
19 | Peso | Kg |  |  | (*)
20 | Carga de Rotura | KN / Kg-f | 250 / 25.000 |  | (**)
21 | Material de fabricación
| 21.1 - Cuerpo (1) | - |  |  | (**)
| 21.2 - Collarín (2) | - |  |  | (**)
| 21.3 - Derivación (3) | - |  |  | (**)
| 21.4 - Embolo (4) | - |  |  | (**)
| 21.5 - Tornillo (5) | - |  |  | (**)
| 21.6 - Tuerca (6) | - |  |  | (**)
| 21.7 - Arandela plana (7) | - |  |  | (**)
| 21.8 - Arandela Presión (8) | - |  |  | (**)
22 | Pruebas Tipo
23 | Densidad de corriente | A/mm2 |  |  | (*)
(*) | Concepto a indicar por el Oferente
(**) | Concepto de cumplimiento obligatorio
FIRMA Y SELLO DEL FABRICANTE

## Horquilla Bola
HERRAJES - AMPLA
HORQUILLA BOLA
ITEM | DESCRIPCION | Unidad | SOLICITADO | OFRECIDO | Observación
13 | Modelo (designación de fábrica) | - |  |  | (*)
14 | Norma de construcción y ensayos | - | IEC 61284 |  | (**)
15 | Tensión nominal | KV |  |  | (**)
16 | Conductor Tipo | - |  |  | (**)
17 | Conductor sección / Diámetro | mm / mm2 |  |  | (**)
18 | Densidad de corriente | A/mm2 |  |  | (*)
19 | Dimensiones
| 19.1 A | mm | 76 |  | (*)
| 19.2 B | mm | 36 |  | (*)
| 19.3 C | mm | 21 |  | (*)
| 19.4 D | mm | 16 |  | (*)
| 19.5 E | mm | 38 |  | (*)
20 | Peso | Kg | 0.51 |  | (*)
21 | Carga de Rotura | KN / (kg-f) | 120 / 12.232 |  | (**)
22 | Material de fabricación
| 22.1 Bulón (1) | - | Acero | Norma-Design. | (**)
| 22.2 Cuerpo (2) | - | Acero forjado | Norma-Design. | (**)
| 22.3 Pasador de seguridad (3) | - | Latón | Norma-Design. | (**)
23 | Pruebas tipo
24 | Densidad de corriente | A/mm2 |  |  | (*)
(*) | Concepto a indicar por el Oferente |  | Nota: para cada material que constituye el herraje se debe especificar su designación, norma utilizada y grado de tratamiento termico cuando aplique.
(**) | Concepto de cumplimiento obligatorio
FIRMA Y SELLO DEL FABRICANTE

## Horquilla Ojo Rev
HERRAJES - AMPLA
HORQUILLA OJO REVIRADO
ITEM | DESCRIPCION | Unidad | SOLICITADO | OFRECIDO | Observación
13 | Modelo (designación de fábrica) | - |  |  | (*)
14 | Norma de construcción y ensayos | - | IEC 61284 |  | (**)
15 | Tensión nominal | KV |  |  | (**)
16 | Conductor tipo | - |  |  | (**)
17 | Conductor Sección / Diámetro | mm/mm2 |  |  | (**)
18 | Dimensiones
| 18.1 A | mm | 100 |  | (*)
| 18.2 B | mm | 36 |  | (*)
| 18.3 C | mm | 19 |  | (*)
| 18.4 D | mm | 16 |  | (*)
| 18.5 E | mm | 24.5 |  | (*)
| 18.6 F | mm | 38 |  | (*)
| 18.7 G | mm | 17.5 |  | (*)
| 18.8 | mm | 44 |  | (*)
19 | Peso | Kg | 0.53 |  | (*)
20 | Carga de Rotura | KN / Kg-f | 120 / 12.232 |  | (**)
21 | Material de fabricación
| 21.1 - Cuerpo (1) | - | Acero Forjado |  | (**)
| 21.2 - Bulón (2) | - | Acero |  | (**)
| 21.3 - Pasador de seguridad (3) | - | Latón |  | (*)
22 | Pruebas Tipo
23 | Densidad de corriente | A/mm2 |  |  | (*)
(*) | Concepto a indicar por el Oferente
(**) | Concepto de cumplimiento obligatorio
FIRMA Y SELLO DEL FABRICANTE

## Grillete Recto
HERRAJES - AMPLA
GRILLETE RECTO
ITEM | DESCRIPCION | Unidad | SOLICITADO | OFRECIDO | Observación
13 | Modelo (designación de fábrica) | - |  |  | (*)
14 | Norma de construcción y ensayos | - | IEC 61284 |  | (**)
15 | Tensión nominal | KV |  |  | (**)
16 | Conductor tipo | - |  |  | (**)
17 | Conductor Sección / Diámetro | mm/mm2 |  |  | (**)
18 | Dimensiones
| 18.1 A | mm | 70 |  | (*)
| 18.2 B | mm | 40 |  | (*)
| 18.3 C | mm | 22 |  | (*)
| 18.4 D | mm | 16 |  | (*)
| 18.5 E | mm | 16 |  | (*)
| 18.5 F | mm | 18 |  | (*)
| 18.5 R | mm | 18 |  | (*)
| 18.6 | mm |  |  | (*)
19 | Peso | Kg | 0.55 |  | (*)
20 | Carga de Rotura | KN / Kg-f | 120 / 12.232 |  | (**)
21 | Material de fabricación
| 21.1 - Cuerpo (1) | - | Acero Forjado |  | (**)
| 21.2 - Bulón (2) | - | Acero |  | (**)
| 21.3 - Pasador de seguridad (3) | - | Latón |  | (*)
22 | Pruebas Tipo
23 | Densidad de corriente
(*) | Concepto a indicar por el Oferente
(**) | Concepto de cumplimiento obligatorio
FIRMA Y SELLO DEL FABRICANTE

## Rotula Ojo
HERRAJES - AMPLA
ROTULA OJO
ITEM | DESCRIPCION | Unidad | SOLICITADO | OFRECIDO | Observación
13 | Modelo (designación de fábrica) | - |  |  | (*)
14 | Norma de construcción y ensayos | - | IEC 61284 |  | (**)
15 | Tensión nominal | KV |  |  | (**)
16 | Conductor tipo | - |  |  | (**)
17 | Conductor Sección / Diámetro | mm |  |  | (**)
18 | Dimensiones
| 18.1 A | mm | 51 |  | (*)
| 18.2 B | mm | - |  | (*)
| 18.3 C | mm | 22 |  | (*)
| 18.4 D | mm | - |  | (*)
| 18.5 E | mm | 44 |  | (*)
| 18.6 F | mm | 18 |  | (*)
| 18.7 R | mm | 13 |  | (*)
| 18.8 V | mm | 16 |  | (*)
19 | Peso | Kg | 0.98 |  | (*)
20 | Carga de Rotura | KN / Kg-f | 120 / 12.232 |  | (**)
21 | Material de fabricación
| 21.1 - Cuerpo (1) | - | Acero Forjado |  | (**)
| 21.2 - Pasador de seguridad (2) | - | Latón |  | (**)
21.3 -
22 | Pruebas Tipo
23 | Densidad de corriente | A/mm2 |  |  | (*)
(*) | Concepto a indicar por el Oferente
(**) | Concepto de cumplimiento obligatorio
FIRMA Y SELLO DEL FABRICANTE

## Rotula Horquilla
HERRAJES - AMPLA
ROTULA HORQUILLA
ITEM | DESCRIPCION | Unidad | SOLICITADO | OFRECIDO | Observación
13 | Modelo (designación de fábrica) | - |  |  | (*)
14 | Norma de construcción y ensayos | - | IEC 61284 |  | (**)
15 | Tensión nominal | KV |  |  | (**)
16 | Conductor tipo | - |  |  | (**)
17 | Conductor Sección / Diámetro | mm |  |  | (**)
18 | Dimensiones
| 18.1 A | mm | 64 |  | (*)
| 18.2 B | mm | 36 |  | (*)
| 18.3 C | mm | 19 |  | (*)
| 18.4 D | mm | 16 |  | (*)
| 18.5 E | mm |  |  | (*)
| 18.6 F | mm |  |  | (*)
| 18.7 G | mm | 40 |  | (*)
| 18.8 | mm |  |  | (*)
19 | Peso | Kg | 0.98 |  | (*)
20 | Carga de Rotura | KN / Kg-f | 120 / 12.232 |  | (**)
21 | Material de fabricación
| 21.1 - Cuerpo (1) |  | Acero Forjado |  | (**)
| 21.2 - Bulon (2) |  | Acero |  | (**)
| 21.3 - Pasador de seguridad (3) |  | Latón |  | (**)
| 21.4 - Pasador de seguridad (4) |  | Latón |  | (**)
22 | Pruebas Tipo
23 | Densidad de corriente | A/mm2 |  |  | (*)
(*) | Concepto a indicar por el Oferente
(**) | Concepto de cumplimiento obligatorio
FIRMA Y SELLO DEL FABRICANTE

## Eslabón
HERRAJES - AMPLA
ESLABON
ITEM | DESCRIPCION | Unidad | SOLICITADO | OFRECIDO | Observación
13 | Modelo (designación de fábrica) | - |  |  | (*)
14 | Norma de construcción y ensayos | - | IEC 61284 |  | (**)
15 | Tensión nominal | KV |  |  | (**)
16 | Conductor tipo | - |  |  | (**)
17 | Conductor Sección / Diámetro | mm |  |  | (**)
18 | Dimensiones
| 18.1 A | mm | 18 |  | (*)
| 18.2 B | mm | 30 |  | (*)
| 18.3 C | mm | 76 |  | (*)
| 18.4 | mm |  |  | (*)
| 18.5 | mm |  |  | (*)
| 18.5 | mm |  |  | (*)
| 18.6 | mm |  |  | (*)
| 18.7 | mm |  |  | (*)
19 | Peso | Kg | 0.51 |  | (*)
20 | Carga de Rotura | KN / Kg-f | 120 / 12.232 |  | (**)
21 | Material de fabricación
| 21.1 - Cuerpo (1) | - | Acero Forjado |  | (**)
| 21.2 - | -
| 21.3 - | -
| 21.4 - | -
22 | Pruebas Tipo
23 | Densidad de corriente | A/mm2 |  |  | (*)
(*) | Concepto a indicar por el Oferente
(**) | Concepto de cumplimiento obligatorio
FIRMA Y SELLO DEL FABRICANTE

## Grapa Suspensión
HERRAJES - AMPLA
GRAPA DE SUSPENSION
ITEM | DESCRIPCION | Unidad | SOLICITADO | OFRECIDO | Observación
13 | Modelo (designación de fábrica) | - |  |  | (*)
14 | Norma de construcción y ensayos | - | IEC 61284 |  | (**)
15 | Tensión nominal | KV |  |  | (**)
16 | Conductor tipo | - |  |  | (**)
17 | Conductor Sección / Diámetro | mm |  |  | (**)
18 | Dimensiones
| 18.1 A | mm | 222 |  | (*)
| 18.2 B | mm | 38 |  | (*)
| 18.3 C | mm | 37 |  | (*)
| 18.4 D | mm | 16 |  | (*)
| 18.5 | mm |  |  | (*)
| 18.6 | mm |  |  | (*)
| 18.7 | mm |  |  | (*)
| 18.8 | mm |  |  | (*)
19 | Peso | Kg | 2.2 |  | (*)
20 | Carga de ruptura | KN / Kg-f | 120 / 12.232 |  | (**)
21 | Material de fabricación
| 21.1 - Cuerpo (1) | - | Aluminio |  | (**)
| 21.2 - Zapata (2) | - | Aluminio |  | (**)
| 21.3 - Tornillo en U (3) | - | Latón |  | (**)
| 21.4 - Tuerca (4) | - | Latón |  | (**)
| 21.5 - Arandela (5) | - | Acero |  | (**)
| 21.6 - Bulón (6) | - | Acero |  | (**)
| 21.7 - Pasador de Seguridad (7) | - | Acero inoxidable |  | (**)
22 | Pruebas Tipo
23 | Densidad de corriente | A/mm2 |  |  | (*)
(*) | Concepto a indicar por el Oferente
(**) | Concepto de cumplimiento obligatorio
FIRMA Y SELLO DEL FABRICANTE

## Grapa Compresión
HERRAJES - AMPLA
GRAPA DE COMPRESION
ITEM | DESCRIPCION | Unidad | SOLICITADO | OFRECIDO | Observación
13 | Modelo (designación de fábrica) | - |  |  | (*)
14 | Norma de construcción y ensayos | - | IEC 61284 |  | (**)
15 | Tensión nominal | KV |  |  | (**)
16 | Conductor tipo | - |  |  | (**)
17 | Conductor Sección / Diámetro | mm |  |  | (**)
18 | Dimensiones
| 18.1 A | mm |  |  | (*)
| 18.2 B | mm |  |  | (*)
| 18.3 C | mm |  |  | (*)
| 18.4 D | mm |  |  | (*)
| 18.5 E | mm |  |  | (*)
| 18.6 F | mm |  |  | (*)
| 18.7 G | mm |  |  | (*)
| 18.8 H | mm |  |  | (*)
| 18.9 I | mm |  |  | (*)
| 18.10 J | mm |  |  | (*)
| 18.11 K | mm |  |  | (*)
19 | Peso | Kg | 3 |  | (*)
20 | Carga de Rotura | KN / Kg-f | 120 / 12.232 |  | (**)
21 | Material de fabricación
| 21.1 - Cuerpo (1) | - | Aluminio |  | (**)
| 21.2 - Collarín (2) | - | Aluminio |  | (**)
| 21.3 - Derivación (3) | - | Aluminio |  | (**)
| 21.4 - Embolo (4) | - | Acero forjado |  | (**)
| 21.5 - Tornillo (5) | - | Acero |  | (**)
| 21.6 - Tuerca (6) | - | Acero |  | (**)
| 21.7 - Arandela plana (7) | - | Acero |  | (**)
| 21.8 - Arandela Presión (8) | - | Acero |  | (**)
22 | Pruebas Tipo
23 | Densidad de corriente | A/mm2 |  |  | (*)
(*) | Concepto a indicar por el Oferente
(**) | Concepto de cumplimiento obligatorio
FIRMA Y SELLO DEL FABRICANTE

## Grapa Amarre
HERRAJES - AMPLA
GRAPA DE AMARRE
ITEM | DESCRIPCION | Unidad | SOLICITADO | OFRECIDO | Observación
13 | Modelo (designación de fábrica) | - |  |  | (*)
14 | Norma de construcción y ensayos | - | IEC 61284 |  | (**)
15 | Tensión nominal | KV |  |  | (**)
16 | Conductor tipo | - |  |  | (**)
17 | Conductor Sección / Diámetro | mm |  |  | (**)
18 | Dimensiones
| 18.1 A | mm |  |  | (*)
| 18.2 B | mm |  |  | (*)
| 18.3 C | mm |  |  | (*)
| 18.4 D | mm |  |  | (*)
| 18.5 R | mm |  |  | (*)
| 18.6 | mm |  |  | (*)
| 18.7 | mm |  |  | (*)
| 18.8 | mm |  |  | (*)
19 | Peso | Kg | 2.05 |  | (*)
20 | Carga de ruptura | KN / Kg-f | 120 / 12.232 |  | (**)
21 | Material de fabricación
| 21.1 - Cuerpo (1) | - | Aluminio |  | (**)
| 21.2 - Zapata (2) | - | Aluminio |  | (**)
| 21.3 - Abarcón (3) | - | Acero |  | (**)
| 21.4 - Tuerca (4) | - | Acero |  | (**)
| 21.5 - Arandela Presión (5) | - | Acero |  | (**)
| 21.6 - Bulón (6) | - | Acero |  | (**)
| 21.7 - Arandela Plana (7) | - | Acero |  | (**)
| 21.8 - Pasador de Seguridad (8) | - | Acero inoxidable |  | (**)
22 | Pruebas Tipo
23 | Densidad de corriente | A/mm2 |  |  | (*)
(*) | Concepto a indicar por el Oferente
(**) | Concepto de cumplimiento obligatorio
FIRMA Y SELLO DEL FABRICANTE

## Yugo Triangular
HERRAJES - AMPLA
YUGO TRIANGULAR
ITEM | DESCRIPCION | Unidad | SOLICITADO | OFRECIDO | Observación
13 | Modelo (designación de fábrica) | - |  |  | (*)
14 | Norma de construcción y ensayos | - | IEC 61284 |  | (**)
15 | Tensión nominal | KV |  |  | (**)
16 | Conductor tipo | - |  |  | (**)
17 | Conductor Sección / Diámetro | mm |  |  | (**)
18 | Dimensiones
| 18.1 A | mm | 450 |  | (*)
| 18.2 B | mm | 16 |  | (*)
| 18.3 C | mm | 19 |  | (*)
| 18.4 D | mm | 17.5 |  | (*)
| 18.5 E | mm | 35 |  | (*)
| 18.6 F | mm | 95 |  | (*)
| 18.7 G | mm | 25 |  | (*)
| 18.8 | mm |  |  | (*)
19 | Peso | Kg | 7.5 |  | (*)
20 | Carga de Rotura | KN Kg-f | 120 / 12.232 |  | (**)
21 | Material de fabricación
| 21.1 - Cuerpo (1) | - | Acero forjado |  | (**)
| 21.2 - | - | -
| 21.3 - | - | -
| 21.4 - | - | -
| 21.5 - | - | -
| 21.6 - | - | -
| 21.7 - | - | -
| 21.8 - | - | -
22 | Pruebas Tipo
23 | Densidad de corriente | A/mm2 |  |  | (*)
(*) | Concepto a indicar por el Oferente
(**) | Concepto de cumplimiento obligatorio
FIRMA Y SELLO DEL FABRICANTE