## Anex 1 Terminal Ext
TERMINALES EXTERIORES
Item | Antecedentes
1 | Nombre del fabricante:
2 | Nombre de la fábrica:
3 | País de la fábrica:
4 | Dirección:
5 | Persona a contactar:
6 | Teléfono: |  | Fax:
7 | E- Mail:
8 | Nombre del representante:
9 | Dirección:
10 | Persona a contactar:
11 | Teléfono: |  | Fax:
12 | E- Mail:
Item | DESCRIPCION | UNID | SOLICITADO |  | OFRECIDO | OBS.
|  |  | 132 kV | yyy kV
13 | Modelo designación de fábrica |  |  |  |  | (*)
14 | Norma de construcción y ensayos |  | IEEE 48 |  |  | (**)
15 | Tensión de servicio | KV | 132 |  |  | (**)
16 | Tensión nominal o de serie | kV | 145 |  |  | (*)
17 | Corriente nominal |  |  |  |  | (*)
18 | Corriente de cortocircuito eficaz | KA | 31.5 |  |  | (***)
19 | Corriente dinámica | KA | 80 |  |  | (***)
20 | Nivel Básico de Aislación | kV | 550
21 | Potencia nominal a transmitir | MVA | 160 |  |  | (**)
22 | Columna aisladora
| 22.1 - Nombre del fabricante |  |  |  |  | (*)
| 22.2 -Modelo (designación de fábrica) |  |  |  |  | (*)
| 22.3 - País de origen |  |  |  |  | (*)
| 22.4 - Norma de construcción y ensayo |  | IEC 60233 |  |  | (**)
| 22.5 - Material de la columna aisladora |  | Porcelana o goma siliconada |  |  | (**)
| 22.6 - Línea de fuga | mm | 2.9 |  |  | (**)
| 22.7 - Esfuerzo de soportado en el extremo superior de la columna | daN | 400 |  |  | (**)
| 22.8 - Esfuerzo de torsión admisible en el extremo superior de la columna | daN | 300 |  |  | (**)
| 22.9 - Masa de la columna aisladora | Kg |  |  |  | (*)
23 | Brida de fijación
| 23.1 - Material |  | Al o Acero galvanizado |  |  | (**)
| 23.2 - Cantidad de puntos de fijación |  | 4 |  |  | (**)
24 | Sección del conductor de cobre | mm² | 630 |  |  | (***)
25 | Diámetro exterior del cable | mm |  |  |  | (**)
| 25.1 - Máximo | mm |  |  |  | (*)
| 25.2 - Mínimo | mm |  |  |  | (*)
26 | Aislación principal |  | SF6 o aislante líquido |  |  | (***)
27 | Presión de trabajo del SF6 | Kg |  |  |  | (*)
28 | Presiones de alarma del SF6 | Kg |  |  |  | (*)
29 | Material de los sellos de SF6 |  |  |  |  | (*)
30 | Líquido aislante
| 30.1 - Nombre del fabricante |  |  |  |  | (*)
| 30.2 - Modelo (designación de fábrica) |  |  |  |  | (*)
| 30.3 - País de origen |  |  |  |  | (*)
| 30.4 - Norma de construcción y ensayo |  |  |  |  | (*)
| 30.5 - Tipo de líquido aislante |  |  |  |  | (*)
| 30.6 - Dispositivo para absorber las variaciones de volumen |  | Tanque de expansión o muelle |  |  | (**)
| 30.7 - Largo | mm |  |  |  | (***)
| 30.8 - Ancho | mm |  |  |  | (***)
| 30.9 - Masa | Kg |  |  |  | (*)
31 | Temperatura máxima del conductor en condiciones nominales | °C | 90 |  |  | (**)
32 | Temperatura del conductor durante sobrecargas de emergencia (no más de 1.500 hs de la vida del cable) | °C | 130 |  |  | (**)
33 | Temperatura del conductor para el estado de cortocircuito | °C | 250 |  |  | (**)
34 | Masa total del terminal | Kg |  |  |  | (*)
(*) | Concepto a indicar por el Oferente
(**) | Concepto de cumplimiento obligatorio
(***) | Concepto de cumplimiento obligatorio de acuerdo a valor solicitado por el cliente
FIRMA Y SELLO DEL FABRICANTE

## Anex 2 Terminal GIS
TERMINALES GIS
Item | Antecedentes
1 | Nombre del fabricante:
2 | Nombre de la fábrica:
3 | País de la fábrica:
4 | Dirección:
5 | Persona a contactar:
6 | Teléfono: |  | Fax:
7 | E- Mail:
8 | Nombre del representante:
9 | Dirección:
10 | Persona a contactar:
11 | Teléfono: |  | Fax:
12 | E- Mail:
Item | DESCRIPCION | UNID | SOLICITADO |  | OFRECIDO | OBS.
|  |  | 132 kV | yyy kV
13 | Modelo (Designación de fábrica) |  |  |  |  | (*)
14 | Norma de construcción y ensayos |  | IEEE 48 |  |  | (**)
15 | Tensión de servicio | KV | 132 |  |  | (**)
16 | Tensión nominal o de serie | kV | 145 |  |  | (*)
17 | Corriente nominal |  |  |  |  | (*)
18 | Corriente de cortocircuito eficaz | KA | 31.5 |  |  | (***)
19 | Corriente dinámica | KA | 80 |  |  | (***)
20 | Nivel Básico de Aislación | kV | 550 |  |  | (**)
21 | Potencia nominal a transmitir | MVA | 160 |  |  | (**)
22 | Columna aisladora
| 22.1 - Nombre del fabricante |  |  |  |  | (*)
| 22.2 -Modelo (designación de fábrica) |  |  |  |  | (*)
| 22.3 - País de origen |  |  |  |  | (*)
| 22.4 - Norma de construcción y ensayo |  | IEC 60233 |  |  | (**)
| 22.5 - Material de la columna aisladora |  | Porcelana o goma siliconada |  |  | (**)
| 22.6 - Esfuerzo de soportado en el extremo superior de la columna | daN | 400 |  |  | (**)
| 22.7 - Esfuerzo de torsión admisible en el extremo superior de la columna | daN | 300 |  |  | (**)
| 22.8 - Masa de la columna aisladora | Kg |  |  |  | (*)
23 | Brida de fijación
| 23.1 - Material |  | Al o Acero galvanizado |  |  | (**)
| 23.2 - Cantidad de puntos de fijación |  | 4 |  |  | (**)
24 | Sección del conductor de cobre | mm² | 630 |  |  | (***)
25 | Diámetro exterior del cable
| 25.1 - Máximo | mm |  |  |  | (*)
| 25.2 - Mínimo | mm |  |  |  | (*)
26 | Aislación principal |  | SF6 o aislante líquido |  |  | (***)
27 | Presión de trabajo del SF6 | Kg |  |  |  | (*)
28 | Presiones de alarma del SF6 | Kg |  |  |  | (*)
29 | Material de los sellos de SF6 |  |  |  |  | (*)
30 | Líquido aislante
| 30.1 - Nombre del fabricante |  |  |  |  | (*)
| 30.2 - Modelo (designación de fábrica) |  |  |  |  | (*)
| 30.3 - País de origen |  |  |  |  | (*)
| 30.4 - Norma de construcción y ensayo |  |  |  |  | (*)
| 30.5 - Tipo de líquido aislante |  |  |  |  | (*)
| 30.6 - Dispositivo para absorber las variaciones de volumen |  | Tanque de expansión o muelle |  |  | (**)
| 30.7 - Largo | mm |  |  |  | (***)
| 30.8 - Ancho | mm |  |  |  | (***)
| 30.9 - Masa | Kg |  |  |  | (*)
31 | Temperatura máxima del conductor en condiciones nominales | °C | 90 |  |  | (**)
32 | Temperatura del conductor durante sobrecargas de emergencia (no más de 1.500 hs de la vida del cable) | °C | 130 |  |  | (**)
33 | Temperatura del conductor para el estado de cortocircuito | °C | 250 |  |  | (**)
34 | Masa total del terminal | Kg |  |  |  | (*)
(*) | Concepto a indicar por el Oferente
(**) | Concepto de cumplimiento obligatorio
(***) | Concepto de cumplimiento obligatorio de acuerdo a lo solicitado por el Cliente
FIRMA Y SELLO DEL FABRICANTE

## Anex 3 Empalme recto
EMPALMES RECTOS
Item | Antecedentes
1 | Nombre del fabricante:
2 | Nombre de la fábrica:
3 | País de la fábrica:
4 | Dirección:
5 | Persona a contactar:
6 | Teléfono: |  | Fax:
7 | E- Mail:
8 | Nombre del representante:
9 | Dirección:
10 | Persona a contactar:
11 | Teléfono: |  | Fax:
12 | E- Mail:
Item | DESCRIPCION | UNID | SOLICITADO |  | OFRECIDO | OBS.
|  |  | 132 kV | yyy kV
13 | Modelo (Designación de la fábrica)
14 | Norma de construcción y ensayos |  | IEEE 404 |  |  | (**)
15 | Tensión de servicio | kV |  |  |  | (**)
16 | Tensión nominal o de serie | kV |  |  |  | (**)
17 | Corriente nominal | A |  |  |  | (*)
18 | Corriente de cortocircuito eficaz | kA |  |  |  | (**)
19 | Corriente dinámica | kA |  |  |  | (**)
20 | Potencia nominal transmitida. | MVA |  |  |  | (**)
21 | Sección del conductor de cobre | mm² |  |  |  | (***)
22 | Diámetro externo del cable | mm |  |  |  | (*)
23 | Tipo de la aislación principal |  | Premoldeada elástica |  |  | (**)
24 | Temperatura máxima del conductor en condiciones nominales | °C | 90 |  |  | (**)
25 | Temperatura del conductor durante sobrecargas de emergencia (no más de 1.500 hs de la vida del cable) | °C | 130 |  |  | (**)
26 | Temperatura del conductor para el estado de cortocircuito | °C | 250 |  |  | (**)
27 | Largo total del empalme | mm |  |  |  | (*)
28 | Ancho máximo del empalme | mm |  |  |  | (*)
29 | Masa total del empalme | Kg |  |  |  | (*)
(*) | Concepto a indicar por el oferente
(**) | Concepto de cumplimiento obligatorio
(***) | Concepto de cumplimiento obligatorio de acuerdo a lo solicitado por el cliente
FIRMA Y SELLO DEL FABRICANTE

## Anex 4 Empalme Seccionado
EMPALMES SECCIONADOS
Item | Antecedentes
1 | Nombre del fabricante:
2 | Nombre de la fábrica:
3 | País de la fábrica:
4 | Dirección:
5 | Persona a contactar:
6 | Teléfono: |  | Fax:
7 | E- Mail:
8 | Nombre del representante:
9 | Dirección:
10 | Persona a contactar:
11 | Teléfono: |  | Fax:
12 | E- Mail:
Item | DESCRIPCION | UNID | SOLICITADO |  | OFRECIDO | OBS.
|  |  | 132 kV | yyy kV
13 | Modelo (Designación de la fábrica) |  |  |  |  | (**)
14 | Norma de construcción y ensayos |  | IEEE 404 |  |  | (**)
15 | Tensión de servicio | kV |  |  |  | (**)
16 | Tensión nominal o de serie | kV |  |  |  | (**)
17 | Corriente nominal | A |  |  |  | (*)
18 | Corriente de cortocircuito eficaz | kA |  |  |  | (**)
19 | Corriente dinámica | kA |  |  |  | (**)
20 | Potencia nominal transmitida. | MVA |  |  |  | (**)
21 | Sección del conductor de cobre | mm² |  |  |  | (***)
22 | Diámetro externo del cable | mm |  |  |  | (***)
23 | Tipo de la aislación principal |  | Premoldeada elástica |  |  | (**)
24 | Temperatura máxima del conductor en condiciones nominales | °C | 90 |  |  | (**)
25 | Temperatura del conductor durante sobrecargas de emergencia (no más de 1.500 hs de la vida del cable) | °C | 130 |  |  | (**)
26 | Temperatura del conductor para el estado de cortocircuito | °C | 250 |  |  | (**)
27 | Largo total del empalme | mm |  |  |  | (*)
28 | Ancho máximo del empalme | mm |  |  |  | (*)
29 | Masa total del empalme | Kg |  |  |  | (*)
(*) | Concepto a indicar por el oferente
(**) | Concepto de cumplimiento obligatorio
(***) | Concepto de cumplimiento obligatorio de acuerdo a lo solicitado por el cliente
FIRMA Y SELLO DEL FABRICANTE

## Anex 5 Caja Tripolar con Limit
CAJA TRIPOLAR PARA CONEXIÓN A TIERRA
CON LIMITADORES DE TENSION
Item | Antecedentes
1 | Nombre del fabricante:
2 | Nombre de la fábrica:
3 | País de la fábrica:
4 | Dirección:
5 | Persona a contactar:
6 | Teléfono: |  | Fax:
7 | E- Mail:
8 | Nombre del representante:
9 | Dirección:
10 | Persona a contactar:
11 | Teléfono: |  | Fax:
12 | E- Mail:
Item | DESCRIPCION | UNID | SOLICITADO |  | OFRECIDO | OBS.
|  |  | 132 kV | yyy kV
13 | Modelo (Designación de la fábrica) |  |  |  |  | (**)
14 | Materiales
| 14.1 - Caja |  |  |  |  | (*)
| 14.2 - Tapa |  |  |  |  | (*)
| 14.3 - Guarnición (cerradura) de cierre |  |  |  |  | (*)
| 14.4 - Tubo termocontraible |  |  |  |  | (*)
| 14.5 - Soporte aislante |  |  |  |  | (*)
| 14.6 - Conector movible |  |  |  |  | (*)
| 14.7 - Bornes de conexión del cable concentrico |  |  |  |  | (*)
| 14.8 - Bornes de conexión del cable de puesta a tierra |  |  |  |  | (*)
15 | Dimensiones
| 15.1 - Largo | mm |  |  |  | (*)
| 15.2 - Ancho | mm |  |  |  | (*)
| 15.3 - Espesor de la pared | mm |  |  |  | (*)
16 | Dispositivos limitadores de tensión
| 16.1 - Normas de fabricación y ensayos |  | IEC 60099 |  |  | (**)
| 16.2 -Modelo (designación de fábrica) |  |  |  |  | (*)
| 16.3 - Material |  | Oxido de Zinc |  |  | (**)
| 16.4 - Tensión de servicio | kV |  |  |  | (*)
| 16.5 - Tensión máxima de servicio | kV |  |  |  | (*)
| 16.6 - Intensidad nominal de descarga de onda (8x20 ms) | kAcr |  |  |  | (*)
| 16.7 - Tensión residual máxima para impulsos de corrientee rápidos (8x20 ms) | kVcr |  |  |  | (*)
| 16.8 - Resistencia de aislación | mm |  |  |  | (*)
| 16.9 - Descargas parciales máxima a la tensión de operación | pC |  |  |  | (*)
16.10 - Tiempos máximos de operación del descargador para
| 20 A | seg |  |  |  | (*)
| 200 A | seg |  |  |  | (*)
| 800 A | seg |  |  |  | (*)
17 | Peso total de la caja instalada | Kg |  |  |  | (*)
(*) | Concepto a indicar por el oferente
(**) | Concepto de cumplimiento obligatorio
(***) | Concepto de cumplimiento obligatorio de acuerdo a lo solicitado por el cliente
FIRMA Y SELLO DEL FABRICANTE

## Anex 6 Caja Tripolar sin Limit
CAJA TRIPOLAR PARA CONEXIÓN A TIERRA
SIN LIMITADORES DE TENSION
Item | Antecedentes
1 | Nombre del fabricante:
2 | Nombre de la fábrica:
3 | País de la fábrica:
4 | Dirección:
5 | Persona a contactar:
6 | Teléfono: |  | Fax:
7 | E- Mail:
8 | Nombre del representante:
9 | Dirección:
10 | Persona a contactar:
11 | Teléfono: |  | Fax:
12 | E- Mail:
Item | DESCRIPCION | UNID | SOLICITADO |  | OFRECIDO | OBS.
|  |  | 132 kV | yyy kV
13 | Modelo (Designación de la fábrica) |  |  |  |  | (**)
14 | Materiales
| 14.1 - Caja |  |  |  |  | (*)
| 14.2 - Tapa |  |  |  |  | (*)
| 14.3 - Guarnición (cerradura) de cierre |  |  |  |  | (*)
| 14.4 - Tubo termocontraible |  |  |  |  | (*)
| 14.5 - Soporte aislante |  |  |  |  | (*)
| 14.6 - Conector movible |  |  |  |  | (*)
| 14.7 - Bornes de conexión del cable concentrico |  |  |  |  | (*)
| 14.8 - Bornes de conexión del cable de puesta a tierra |  |  |  |  | (*)
15 | Dimensiones
| 15.1 - Largo | mm |  |  |  | (*)
| 15.2 - Ancho | mm |  |  |  | (*)
| 15.3 - Espesor | mm |  |  |  | (*)
16 | Peso total de la caja instalada | Kg |  |  |  | (*)
(*) | Concepto a indicar por el oferente
(**) | Concepto de cumplimiento obligatorio
(***) | Concepto de cumplimiento obligatorio de acuerdo a lo solicitado por el cliente
FIRMA Y SELLO DEL FABRICANTE